## Feuille1
LA MOSELLE À SIERCK	Données d'après le S.I.E.R.M http://www.rhin-meuse.eaufrance.fr/
Année 2012	qualités des eaux (cours d'eau) bassin Moselle Sarre

Paramètre	Unité	NB mesures	MINI	MAXI	MOYENNE

Température de l'Eau	°C	25	1,8	22,8	13,6
pH	unité pH	26	7,8	8,65	8,0
Conductivité	µS/cm	25	1276	1890	1593,6
Matières en suspension	mg/L	13	2,2	120	15,0
Oxygène dissous	mg(O2)/L	25	6,7	12,5	8,5
Taux de saturation en O2	%	25	60	95	81,2
Azote	mg(N)/L	13	0,5	1,9	0,9
Bicarbonates	mg(HCO3)/L	13	115	206	167,5
Carbonates	mg(CO3)/L	13	0,3	5,7	0,7
Carbétamide	µg/L	13	0,005	0,005	0,0
Ammonium	mg(NH4)/L	13	0,05	0,53	0,1
Chlorures	mg(Cl)/L	13	310	440	373,1
Sulfates	mg(SO4)/L	13	41	180	121,8
Nitrites	mg(NO2)/L	13	0,03	0,16	0,1
Nitrates	mg(NO3)/L	13	2,5	17	9,7
Silicates	mg(SiO2)/L	13	1	8,3	5,4
Dureté totale	°f	13	43,3	56,4	51,1
Titre alcalimétrique	°f	13	0,5	0,5	0,3
Titre alcalim.complet	°f	13	9,4	16,9	13,8
Phosphore total	mg(P)/L	13	0,05	0,19	0,1
Chlorsulfuron	µg/L	13	0,005	0,005	0,0
Cyprodinil	µg/L	13	0,005	0,005	0,0
Uranium	µg(U)/L	13	0,4	1	0,7
Bore	µg(B)/L	13	29,1	147	93,6
Potassium	mg(K)/L	13	4,9	9	6,7
Argent	µg(Ag)/L	13	0,01	0,2	0,0
Arsenic	µg(As)/L	13	1	3	1,6
Magnésium	mg(Mg)/L	13	8,2	25	17,9
Titane	µg(Ti)/L	13	1	3,7	1,3
Calcium	mg(Ca)/L	13	160	190	175,4
Sodium	mg(Na)/L	13	76	180	124,7
Antimoine	µg(Sb)/L	13	0,32	1	0,5
Béryllium	µg(Be)/L	13	0,01	0,5	0,1
Cobalt	µg(Co)/L	13	0,29	0,9	0,4
Etain	µg(Sn)/L	13	0,2	1	1,0
Plomb	µg(Pb)/L	13	0,1	0,7	0,2
Zinc	µg(Zn)/L	13	2	12	6,0
Vanadium	µg(V)/L	13	0,7	5,9	2,2
Sélénium	µg(Se)/L	13	0,5	3	0,9
Nickel	µg(Ni)/L	13	1	11	2,9
Mercure	µg(Hg)/L	13	0,05	0,15	0,0
Cadmium	µg(Cd)/L	13	0,01	0,03	0,0